## Przedmiar
Rodos 7.0.8.5 [11110]
Przedmiar robót
"Adaptacja pomieszczeń laboratoryjnych zlokalizowanych na poziomie piwnicy dla potrzeb Biobanku Uniwersytetu Medycznego we Wrocławiu "
Nr poz. | Podstawa | Opis robót | Jm | Ilość
1 | 2 | 3 | 4 | 5
1. PRACE DEMONTAŻOWE / ZABEZPIECZAJĄCE
1 | KNR 5-08 0111/01 | Demontaż rury winidurowych o średnicy do 20mm układane na tynku w ciągach wielokrotnych na gotowym podłożu | kpl | 1
2 | KNR 5-08 0812/01 | Odłączenie przewodów pojedynczych o przekroju do 2,5mm2 w izolacji polwinitowej pod zaciski lub bolce | kpl | 1
3 | KNNR 5 1105/07 | Domontaż elemntów instalacji elektrycznych poprzez odkrecanie | kpl | 1
4 | KNR 5-08 0303/04 | Demontaż przez odkręcenie i odłączenie puszek z tworzywa sztucznego | kpl | 1
5 | KNR 5-08 0309/08 | Zabezpieczenie gniazd / czujnków dymu systemu pożarowqego SAP | kpl | 1
6 | KNR 5-08 0309/08 | Zabezpieczenie głośników systemu DSO | kpl | 1
7 | KNR 5-08 0309/08 | Zabezpieczenie elementów systemu KD | kpl | 1
8 | KNR 5-08 0511/06 | Demontaż opraw świetlówkowych z blachy stalowej, z kloszem z tworzyw sztucznych lub rastrem metalowym względnie z tworzyw sztucznych, z podłączeniem, przykręcanych | kpl | 1
9 | KNR 4-04 1107/03 | Wywóz złomu z terenu samochodem skrzyniowym na odległość do 1km z załadunkiem i wyładunkiem mechanicznym | t | 0.85
10 | KNR 5-08 0303/01 | Montaż bezśrubowy i podłączenie puszek z tworzywa sztucznego 4-wylotowych o wymiarach 75x75 dla przewodów o przekroju do 2,5mm2 w przestrzeni międzystropowej korytarza | szt | 32
11 | KNR 5-08 0303/01 | Montaż bezśrubowy i podłączenie puszek z tworzywa sztucznego 4-wylotowych o wymiarach 150x150 dla przewodów o przekroju do 6mm2 w przestrzeni międzystropowej korytarza | szt | 12
2. INSTALACJE ELEKTRYCZNE
2.1. Trasy kablowe (SST-E01)
12 | KNNR 5 1209/12.3 | Przebijanie otworów długości do 40cm i średnicy 60mm w ścianach lub stropach betonowych | otworów | 6
13 | KNNR 5 1209/06.1 | Przebijanie otworów długości do 1 1/2 i średnicy 25mm cegły w ścianach lub stropach ceglanych | otworów | 20
14 | KNNR 5 1105/07 | Montaż koryt kablowych KPL100H42 | m | 35
15 | KNNR 5 1105/07 | Montaż koryt kablowych KPL150H42 | m | 25
16 | KNNR 5 1105/07 | Montaż koryt kablowych KPL200H42 | m | 125
17 | KNNR 5 0203/01 | Wciąganie przewodów kabelkowych do rur elektroinstalacyjnych sztywnych bezgalogenowych fi16 | m | 200
18 | KNNR 5 0203/01 | Wciąganie przewodów kabelkowych do rur elektroinstalacyjnych sztywnych bezgalogenowych fi20 | m | 100
19 | Kalkulacja indywidualna | Wykonanie wypełnienień przejść P.POŻ za pomocą masy peczniejacej i wełny mineralnej o odporności min EI-60/120 | kpl | 1
2.2. Wewnętrzne linie kablowe WLZ (SST-E01)
20 | KNNR 5 0715/03 | Układanie kabli o masie do 2kg/m w budynkach, budowlach lub na estakadach z mocowaniem N2XH-J 5x25mm2 0,6/1kV - RBN <-> Rozdzielnica TPN | m | 110
21 | KNNR 5 0715/02 | Układanie kabli o masie do 1kg/m w budynkach, budowlach lub na estakadach z mocowaniem - N2XH-J 5x16 mm2 0,6/1kV - RBG2 <-> Rozdzielnica TPG | m | 110
22 | KNNR 5 0715/02 | Układanie kabli o masie do 1kg/m w budynkach, budowlach lub na estakadach z mocowaniem - N2XH-J 5x6 mm2 0,6/1kV - RBK <-> Rozdzielnica TPK | m | 110
23 | KNNR 5 1203/05 | Podłączenie pod zaciski lub bolce przewodów pojedynczych o przekroju do 50mm2 | szt | 10
24 | KNNR 5 1203/04 | Podłączenie pod zaciski lub bolce przewodów pojedynczych o przekroju do 16mm2 | szt | 10
25 | KNNR 5 1203/03 | Podłączenie pod zaciski lub bolce przewodów pojedynczych o przekroju do 6mm2 | szt | 10
2.3. Rozbudowa rozdzielnicy RBG2 0,4kV (SST-E02)
26 | Kalkulacja indywidualna | Doposażenie rozdzielnicy RBG2 0,4kV w aparaturę zabazpieczającą | kpl | 1
27 | KNNR 5 0407/04 | Montaż w rozdzielnicach rozłącznika bezpiecznikowego 3P do 50A | szt | 1
2.4. Oświetelenie stanowiska komputerowe (SST-E01)
28 | KNNR 5 0502/01 | Montaż opraw typu LED CLEAN 5200LM MICRO-LINE E IP65 840 - 600X600 36W lub równoważna | kpl | 4
29 | KNNR 5 0502/01 | Montaż opraw typu LED CLEAN 6600LM MICRO-LINE E IP65 840 - 600X600 47W lub równoważna | kpl | 1
30 | KNNR 5 0502/01 | Montaż opraw typu LED CLEAN 6600LM MICRO-LINE E IP65 840 - 600X600 62W lub równoważna | kpl | 14
31 | KNNR 5 0502/01 | Montaż opraw typu LED COMPACT V1 6000LM PC OPAL E IP65 840 / L-1200 - 38W lub równoważna | kpl | 1
2.5. Oświetelenie awaryjne (SST-E01)
32 | KNNR 5 0502/01 | Montaż opraw AW1 - OPRAWA AWARYJNA LED 3W AW 1h SE AT lub równoważna | kpl | 4
33 | KNNR 5 0502/01 | Montaż opraw EW1 - OPRAWA AWARYJNA LED 1W AW 1h SE AT lub równoważna | kpl | 4
2.6. Osprzęt elektroinstalacyjny (SST-E01)
34 | KNR 5-08 0802/06 | Przygotowanie podłoża pod osprzęt instalacyjny, ślepe otwory pod mocowanie na zaprawie cementowej lub gipsowej | szt | 152
35 | KNR 5-08 0302/01 | Montaż na gips, cement na gotowym podłożu puszek 1-wylotowych podtynkowych bakelitowych o średnicy do 60mm | szt | 140
36 | KNR 5-08 0303/01 | Montaż bezśrubowy i podłączenie puszek z tworzywa sztucznego 4-wylotowych o wymiarach 75x75 dla przewodów o przekroju do 2,5mm2 | szt | 8
37 | KNR 5-08 0303/01 | Montaż bezśrubowy i podłączenie puszek z tworzywa sztucznego 4-wylotowych o wymiarach 150x150 dla przewodów o przekroju do 6mm2 | szt | 4
38 | KNR 5-08 0307/03 | Montaż na gotowym podłożu łączników podtynkowych świecznikowych w puszce instalacyjnej podwójnej | szt | 1
39 | KNR 5-08 0307/03 | Montaż na gotowym podłożu łączników podtynkowych świecznikowych w puszce instalacyjnej | szt | 1
40 | KNR 5-08 0307/03 | Montaż na gotowym podłożu łączników podtynkowych schodowy w puszce instalacyjnej podwójnej | szt | 2
41 | KNR 5-08 0307/03 | Montaż na gotowym podłożu łączników podtynkowych schodowy w puszce instalacyjnej | szt | 4
42 | KNR 5-08 0309/03 | Montaż gniazd wtyczkowych podtynkowych 2-biegunowych z uziemieniem o obciążalności przewodów do 16A/2,5mm2 | szt | 9
43 | KNR 5-08 0309/06 | Przykręcenie gniazd wtyczkowych bryzgoszczelnych 2-biegunowych z uziemieniem o obciążalności przewodów do 16A/2,5mm2 | szt | 18
44 | KNR 5-08 0309/06 | Przykręcenie gniazd wtyczkowych bryzgoszczelnych podwojnych 2-biegunowych z uziemieniem o obciążalności przewodów do 16A/2,5mm2 | szt | 12
45 | KNR 5-08 0309/03 | Montaż zestawu gniazd instalacyjnych wtyczkowych podwójnych DATA do 16A/2,5mm2 i teletechnicznych 2xRJ45 INT | szt | 17
46 | KNR 5-08 0309/03 | Montaż zestawu gniazd instalacyjnych wtyczkowych podwójnych DATA do 16A/2,5mm2 i teletechnicznych 2xRJ45 punkt AP | szt | 2
47 | KNR 5-08 0309/03 | Montaż zestawu gniazd instalacyjnych wtyczkowych podwójnych ogólnych, 4x DATA do 16A/2,5mm2 i teletechnicznych 4xRJ45 INT typu PEL | szt | 4
2.7. Okablowanie (SST-E01)
48 | KNKRB 3 0305/02 | Wykucie, zamurowanie i otynkowanie bruzd w ścianach z cegły ściany na zaprawie cementowej | m3 | 3.2
49 | KNRW 403 1012/02 | Zaprawianie bruzd, szerokość do 50 mm | m | 340
50 | KNNR 5 0101/03 | Układanie rur winidurowych karbowanych RKGSM28 w posadce | m | 80
51 | KNNR 5 0102/02 | Układanie rur winidurowych karbowanych (giętkich) RKGSM20 w gotowych bruzdach na podłożu betonowym | m | 180
52 | KNNR 5 0204/03 | Układanie przewodów kabelkowych płaskich w tynku i na drabinkach kablowych N2XH-J 3x1,5 mm2 - oprawy awaryjne | m | 180
53 | KNNR 5 0204/03 | Układanie przewodów kabelkowych płaskich w tynku i na drabinkach kablowych N2XH-J 3x1,5 mm2 - oprawy ogólne | m | 410
54 | KNNR 5 0204/03 | Układanie przewodów kabelkowych płaskich w tynku i na drabinkach kablowych N2XH-J 3x1,5 mm2 - detekcja, jed. klimatyzacyjna wew. | m | 110
55 | KNNR 5 0204/03 | Układanie przewodów kabelkowych płaskich w tynku i na drabinkach kablowych N2XH-J 3x2,5 mm2 - gniazda ogólne | m | 1482
56 | KNNR 5 0204/03 | Układanie przewodów kabelkowych płaskich w tynku i na drabinkach kablowych YKYżo 3x2,5 mm2 - jed. klimatyzacyjna zew. | m | 60
2.8. Połczenia wyrównawcze główne, miejscowe (SST-E02)
57 | Kalkulacja indywidualna | Montaż szyny uziemiającej / wyrównawczej | szt | 2
58 | KNR 5-08 0204/08 | Układanie kabli o masie do 2kg/m w budynkach, budowlach lub na estakadach z mocowaniem LgYżo 1x70 mm2 szyna PE | m | 35
59 | KNR 5-08 0204/08 | Układanie przewodów wyrównawczych LgYżo 35mm2 | m | 20
60 | KNR 5-08 0204/08 | Układanie przewodów wyrównawczych LgYżo 16mm2 | m | 180
61 | KNNR 5 0205/03 | Układanie przewodów kabelkowych o łącznym przekroju żył do 30mm2 pod tynkiem w gotowych bruzdach na podłożu innym niż betonowe Przewód LgY 6 mm2 | m | 100
62 | KNNR 5 1203/06 | Podłączenie pod zaciski lub bolce przewodów pojedynczych o przekroju do 120mm2 | szt | 2
63 | KNR 5-08 0812/05 | Podłączenie pod zaciski lub bolce przewodów pojedynczych o przekroju do 50mm2 | szt | 2
64 | KNR 5-08 0812/03 | Podłączenie przewodów pojedynczych o przekroju do 16mm2 w izolacji polwinitowej pod zaciski lub bolce | szt | 18
65 | KNR 5-08 0812/03 | Podłączenie przewodów pojedynczych o przekroju do 6mm2 w izolacji polwinitowej pod zaciski lub bolce | szt | 10
66 | KNR 5-08 0812/05 | Podłączenie przewodów pojedynczych o przekroju do 50mm2 w izolacji polwinitowej pod zaciski lub bolce | szt | 30
67 | KNNR 5 1204/04 | Montaż końcówek kablowych o przekroju do 120mm2 przez zaciskanie Cu 70 | szt | 2
68 | KNR 5-08 0814/03 | Montaż końcówek o przekroju do 35mm2 przez zaciskanie | szt | 2
69 | KNR 5-08 0814/03 | Montaż końcówek o przekroju do 16mm2 przez zaciskanie | szt | 18
70 | KNR 5-08 0814/01 | Montaż końcówek o przekroju do 6mm2 przez zaciskanie | szt | 10
2.9. Rozdzielnica elektryczna nierezerwowana TPN
2.9.1. Montaż rozdzielnicy (SST-E02)
71 | KNR 5-08 0404/07 | Montaż rozdzielnicy elektrycznych TPN n/t metalowa IP30 5x24 780x595x256mm z przedziałem kablowym 780x305x256mm, I klasa izolacji | szt | 1
2.9.2. Aparatura (SST-E02)
72 | KNR 5-06 0611/02 | Montaż w rozdzielnicach rozłącznika izolacyjnego 3-biegunowego 100A | szt | 1
73 | KNNR 5 0407/04 | Montaż w rozdzielnicach rozłącznika bezpiecznikowego D02 3P do 63A | szt | 2
74 | KNR 5-06 0611/02 | Montaż w rozdzielnicach ogranicznika przepięć kombi 4P TN-C-S 1,5kV | szt | 1
75 | KNR 5-06 0611/03 | Montaż w rozdzielnicach wyłącznika przeciwporażeniowego 1(2)-biegunowego typ A 40A | szt | 10
76 | KNR 5-06 0611/01 | Montaż w rozdzielnicach wyłącznika nadprądowego 1-biegunowego B10 | szt | 2
77 | KNR 5-06 0611/01 | Montaż w rozdzielnicach wyłącznika nadprądowego 1-biegunowego B16 | szt | 31
78 | KNR 5-06 0611/01 | Montaż w rozdzielnicach wyłącznika nadprądowego 1-biegunowego C16 | szt | 1
79 | KNR 5-06 0611/03 | Montaż w rozdzielnicach wyłącznika nadprądowego 3-biegunowego B6 | szt | 1
80 | KNR 5-06 0611/02 | Montaż szyny łączeniowej 1-biegunowej jako dodatkowego wyposażenia rozdzielnic modułowych | szt | 1
81 | KNR 5-14 0514/03 | Montaż zacisków 1-obwodowych z zamocowaniem i założeniem mostków do 2,5 mm2 | szt | 34
82 | KNR 5-14 0514/03 | Montaż zacisków 1-obwodowych z zamocowaniem i założeniem mostków do 2,5 mm2 (N) | szt | 34
83 | KNR 5-14 0514/03 | Montaż zacisków 1-obwodowych z zamocowaniem i założeniem mostków do 2,5 mm2 PE) | szt | 34
84 | KNR 5-14 0514/03 | Montaż zacisków 1-obwodowych z zamocowaniem i założeniem mostków do 35 mm2 | szt | 3
85 | KNR 5-14 0514/03 | Montaż zacisków 1-obwodowych z zamocowaniem i założeniem mostków do 35 mm2 (N) | szt | 1
86 | KNR 5-14 0514/03 | Montaż zacisków 1-obwodowych z zamocowaniem i założeniem mostków do 35 mm2 (PE) | szt | 1
2.9.3. Okablowanie (SST-E02)
87 | KNR 5-14 0517/01 | Układanie przewodów o przekroju 1,5mm2 w wiązkach w szafach i na tablicach | m | 4
88 | KNR 5-14 0517/02 | Układanie przewodów o przekroju 2,5mm2 w wiązkach w szafach i na tablicach | m | 14
89 | KNR 5-14 0517/06 | Układanie przewodów o przekroju 16mm2 w wiązkach w szafach i na tablicach | m | 4
90 | KNR 5-14 0517/07 | Układanie przewodów o przekroju 25mm2 w wiązkach w szafach i na tablicach | m | 2
2.10. Rozdzielnica elektryczna rezerwowana TPG
2.10.1. Montaż rozdzielnicy (SST-E02)
91 | KNR 5-08 0404/07 | Montaż rozdzielnicy elektrycznych TPG n/t metalowa IP30 3x24 480x595x256mm z przedziałem kablowym 480x305x256mm, I klasa izolacji | szt | 1
2.10.2. Aparatura (SST-E02)
92 | KNR 5-06 0611/02 | Montaż w rozdzielnicach rozłącznika izolacyjnego 3-biegunowego 63A | szt | 1
93 | KNNR 5 0407/04 | Montaż w rozdzielnicach rozłącznika bezpiecznikowego D02 3P do 63A | szt | 1
94 | KNR 5-06 0611/02 | Montaż w rozdzielnicach ogranicznika przepięć kombi 4P TN-C-S 1,5kV | szt | 1
95 | KNR 5-06 0611/03 | Montaż w rozdzielnicach wyłącznika przeciwporażeniowego 1(2)-biegunowego typ A 40A | szt | 6
96 | KNR 5-06 0611/01 | Montaż w rozdzielnicach wyłącznika nadprądowego 1-biegunowego B10 | szt | 6
97 | KNR 5-06 0611/01 | Montaż w rozdzielnicach wyłącznika nadprądowego 1-biegunowego B16 | szt | 13
98 | KNR 5-06 0611/03 | Montaż w rozdzielnicach wyłącznika nadprądowego 3-biegunowego B6 | szt | 1
99 | KNR 5-06 0611/02 | Montaż szyny łączeniowej 1-biegunowej jako dodatkowego wyposażenia rozdzielnic modułowych | szt | 1
100 | KNR 5-14 0514/03 | Montaż zacisków 1-obwodowych z zamocowaniem i założeniem mostków do 2,5 mm2 | szt | 19
101 | KNR 5-14 0514/03 | Montaż zacisków 1-obwodowych z zamocowaniem i założeniem mostków do 2,5 mm2 (N) | szt | 19
102 | KNR 5-14 0514/03 | Montaż zacisków 1-obwodowych z zamocowaniem i założeniem mostków do 2,5 mm2 PE) | szt | 19
103 | KNR 5-14 0514/03 | Montaż zacisków 1-obwodowych z zamocowaniem i założeniem mostków do 16 mm2 | szt | 3
104 | KNR 5-14 0514/03 | Montaż zacisków 1-obwodowych z zamocowaniem i założeniem mostków do 16 mm2 (N) | szt | 1
105 | KNR 5-14 0514/03 | Montaż zacisków 1-obwodowych z zamocowaniem i założeniem mostków do 16 mm2 (PE) | szt | 1
2.10.3. Okablowanie (SST-E02)
106 | KNR 5-14 0517/01 | Układanie przewodów o przekroju 1,5mm2 w wiązkach w szafach i na tablicach | m | 2
107 | KNR 5-14 0517/02 | Układanie przewodów o przekroju 2,5mm2 w wiązkach w szafach i na tablicach | m | 7
108 | KNR 5-14 0517/06 | Układanie przewodów o przekroju 16mm2 w wiązkach w szafach i na tablicach | m | 2
2.11. Rozdzielnica elektryczna komputerowa TPK
2.11.1. Montaż rozdzielnicy (SST-E02)
109 | KNR 5-08 0404/07 | Montaż rozdzielnicy elektrycznych TPK n/t metalowa IP30 3x24 480x595x256mm z przedziałem kablowym 480x305x256mm, I klasa izolacji | szt | 1
2.11.2. Aparatura (SST-E02)
110 | KNR 5-06 0611/02 | Montaż w rozdzielnicach rozłącznika izolacyjnego 3-biegunowego 63A | szt | 1
111 | KNNR 5 0407/04 | Montaż w rozdzielnicach rozłącznika bezpiecznikowego D02 3P do 63A | szt | 1
112 | KNR 5-06 0611/02 | Montaż w rozdzielnicach ogranicznika przepięć kombi 4P TN-C-S 1,5kV | szt | 1
113 | KNNR 5 0407/03 | Montaż w rozdzielnicach wyłącznika przeciwporażeniowego z członem nadprądowym 1(2)-biegunowego typ A B16A | szt | 11
114 | KNR 5-06 0611/03 | Montaż w rozdzielnicach wyłącznika nadprądowego 3-biegunowego B6 | szt | 1
115 | KNR 5-14 0514/03 | Montaż zacisków 1-obwodowych z zamocowaniem i założeniem mostków do 2,5 mm2 | szt | 10
116 | KNR 5-14 0514/03 | Montaż zacisków 1-obwodowych z zamocowaniem i założeniem mostków do 2,5 mm2 (N) | szt | 10
117 | KNR 5-14 0514/03 | Montaż zacisków 1-obwodowych z zamocowaniem i założeniem mostków do 2,5 mm2 PE) | szt | 10
118 | KNR 5-14 0514/03 | Montaż zacisków 1-obwodowych z zamocowaniem i założeniem mostków do 6 mm2 | szt | 3
119 | KNR 5-14 0514/03 | Montaż zacisków 1-obwodowych z zamocowaniem i założeniem mostków do 6 mm2 (N) | szt | 1
120 | KNR 5-14 0514/03 | Montaż zacisków 1-obwodowych z zamocowaniem i założeniem mostków do 6 mm2 (PE) | szt | 1
2.11.3. Okablowanie (SST-E02)
121 | KNR 5-14 0517/01 | Układanie przewodów o przekroju 1,5mm2 w wiązkach w szafach i na tablicach | m | 2
122 | KNR 5-14 0517/02 | Układanie przewodów o przekroju 2,5mm2 w wiązkach w szafach i na tablicach | m | 7
123 | KNR 5-14 0517/06 | Układanie przewodów o przekroju 16mm2 w wiązkach w szafach i na tablicach | m | 2
2.12. Pomiary odbiorcze (SST-E01)
124 | KNNR 5 1303/01 | Pierwszy pomiar rezystancji izolacji przewodów obwodu 1-fazowego | pomiar | 1
125 | KNNR 5 1303/02 | Pomiar rezystancji izolacji przewodów obwodu 1-fazowego - każdy następny pomiar | pomiar | 59
126 | KNNR 5 1303/03 | Pierwszy pomiar rezystancji izolacji przewodów obwodu 3-fazowego | pomiar | 1
127 | KNNR 5 1303/04 | Pomiar rezystancji izolacji przewodów obwodu 3-fazowego - za każdy następny pomiar | pomiar | 3
128 | KNNR 5 1305/01 | Sprawdzenie samoczynnego wyłączania zasilania - pierwsza próba | próba | 1
129 | KNNR 5 1305/02 | Sprawdzenie samoczynnego wyłączania zasilania - następna próba | próba | 62
130 | KNNR 5 1305/01 | Sprawdzenie działania wyłącznika różnicowo-prądowego - pierwsza próba | próba | 1
131 | KNNR 5 1305/02 | Sprawdzenie działania wyłącznika różnicowo-prądowego - następna próba | próba | 27
132 | KNNR 5 1304/01 | Badania i pomiary ciagłości połączeń wyrównawczych | kpl | 1
133 | Kalkulacja własna | Pomiar natężenia oświetlenia wnętrz bezpośrednio na stanowiskach roboczych | kpl | 4
134 | Kalkulacja własna | Pomiar natężenia oświetlenia wnętrz na wyznaczonych punktach pomiarowych płaszczyzny roboczej | kpl | 1
3. INSTALACJE TELETECHNICZNE
3.1. Doposażenie istniejącego głównego punktu dystrybucyjnego okablowania strukturalnego MDF-B (SST-E04)
135 | Kalkulacja indywidualna | Zagospodarowanie miejsca w istniejącej szafie MDF-B typu rack 19" 42U | kpl | 1
136 | Kalkulacja indywidualna | Montaż urzadzęń pasywnych w szafie MDF-B | szt | 2
137 | Kalkulacja indywidualna | Montaż urzadzęń aktywnych w szafie MDF-B | szt | 1
3.2. Instalacja sieci komputerowe
138 | KNNR 5 0203/01 | Układnie przewodów teletechnicznych S/FTP kat. 6A w rurach | m | 4060
3.3. Pomiary teletechniczne (SST-E04)
139 | Kalkulacja indywidualna | Wykonanie pomiarów trasmisyjnych kat. 6A zgodnie z wymaganiami | odc/kabl | 57
4. Opracowanie instrukcji eksploatacji instalacji elektrycznych, teletechnicnych oraz dokumentacji powykonawczej
140 | Kalkulacja Własna | Oznakowanie instalacji elektrycznych i teletechnicznych | kpl | 1
141 | Kalkulacja Własna | Opracowanie instrukcji eksploatacji instalcji elektrycnych i teletechnicznych | kpl | 1
142 | Kalkulacja Własna | Uruchomienie i opracowanie dokumentacji powykonawczej | kpl | 1

## Kosztorys uproszczony
Rodos 7.0.8.5 [11110]
Kosztorys
"Adaptacja pomieszczeń laboratoryjnych zlokalizowanych na poziomie piwnicy dla potrzeb Biobanku Uniwersytetu Medycznego we Wrocławiu "
Nr poz. | Podstawa | Opis robót | Jm | Ilość | Cena | Wartość
1 | 2 | 3 | 4 | 5 | 6 | 7
1. PRACE DEMONTAŻOWE / ZABEZPIECZAJĄCE
1 | KNR 5-08 0111/01 | Demontaż rury winidurowych o średnicy do 20mm układane na tynku w ciągach wielokrotnych na gotowym podłożu
|  |  | kpl | 1 | 451.03 | 451.03
2 | KNR 5-08 0812/01 | Odłączenie przewodów pojedynczych o przekroju do 2,5mm2 w izolacji polwinitowej pod zaciski lub bolce
|  |  | kpl | 1 | 410.42 | 410.42
3 | KNNR 5 1105/07 | Domontaż elemntów instalacji elektrycznych poprzez odkrecanie
|  |  | kpl | 1 | 617.33 | 617.33
4 | KNR 5-08 0303/04 | Demontaż przez odkręcenie i odłączenie puszek z tworzywa sztucznego
|  |  | kpl | 1 | 108.54 | 108.54
5 | KNR 5-08 0309/08 | Zabezpieczenie gniazd / czujnków dymu systemu pożarowqego SAP
|  |  | kpl | 1 | 483.95 | 483.95
6 | KNR 5-08 0309/08 | Zabezpieczenie głośników systemu DSO
|  |  | kpl | 1 | 348.27 | 348.27
7 | KNR 5-08 0309/08 | Zabezpieczenie elementów systemu KD
|  |  | kpl | 1 | 209.21 | 209.21
8 | KNR 5-08 0511/06 | Demontaż opraw świetlówkowych z blachy stalowej, z kloszem z tworzyw sztucznych lub rastrem metalowym względnie z tworzyw sztucznych, z podłączeniem, przykręcanych
|  |  | kpl | 1 | 428.07 | 428.07
9 | KNR 4-04 1107/03 | Wywóz złomu z terenu samochodem skrzyniowym na odległość do 1km z załadunkiem i wyładunkiem mechanicznym
|  |  | t | 0.85 | 375.58 | 319.24
10 | KNR 5-08 0303/01 | Montaż bezśrubowy i podłączenie puszek z tworzywa sztucznego 4-wylotowych o wymiarach 75x75 dla przewodów o przekroju do 2,5mm2 w przestrzeni międzystropowej korytarza
|  |  | szt | 32 | 17.95 | 574.4
11 | KNR 5-08 0303/01 | Montaż bezśrubowy i podłączenie puszek z tworzywa sztucznego 4-wylotowych o wymiarach 150x150 dla przewodów o przekroju do 6mm2 w przestrzeni międzystropowej korytarza
|  |  | szt | 12 | 19.4 | 232.8
|  | PRACE DEMONTAŻOWE / ZABEZPIECZAJĄCE |  |  |  | 4183.26
2. INSTALACJE ELEKTRYCZNE
2.1. Trasy kablowe (SST-E01)
12 | KNNR 5 1209/12.3 | Przebijanie otworów długości do 40cm i średnicy 60mm w ścianach lub stropach betonowych
|  |  | otworów | 6 | 49.85 | 299.1
13 | KNNR 5 1209/06.1 | Przebijanie otworów długości do 1 1/2 i średnicy 25mm cegły w ścianach lub stropach ceglanych
|  |  | otworów | 20 | 24.6 | 492
14 | KNNR 5 1105/07 | Montaż koryt kablowych KPL100H42
|  |  | m | 35 | 44.64 | 1562.4
15 | KNNR 5 1105/07 | Montaż koryt kablowych KPL150H42
|  |  | m | 25 | 48.03 | 1200.75
16 | KNNR 5 1105/07 | Montaż koryt kablowych KPL200H42
|  |  | m | 125 | 53.15 | 6643.75
17 | KNNR 5 0203/01 | Wciąganie przewodów kabelkowych do rur elektroinstalacyjnych sztywnych bezgalogenowych fi16
|  |  | m | 200 | 5.85 | 1170
18 | KNNR 5 0203/01 | Wciąganie przewodów kabelkowych do rur elektroinstalacyjnych sztywnych bezgalogenowych fi20
|  |  | m | 100 | 6.06 | 606
19 | Kalkulacja indywidualna | Wykonanie wypełnienień przejść P.POŻ za pomocą masy peczniejacej i wełny mineralnej o odporności min EI-60/120
|  |  | kpl | 1 | 1026.72 | 1026.72
|  | Trasy kablowe (SST-E01) |  |  |  | 13000.72
2.2. Wewnętrzne linie kablowe WLZ (SST-E01)
20 | KNNR 5 0715/03 | Układanie kabli o masie do 2kg/m w budynkach, budowlach lub na estakadach z mocowaniem N2XH-J 5x25mm2 0,6/1kV - RBN <-> Rozdzielnica TPN
|  |  | m | 110 | 43.45 | 4779.5
21 | KNNR 5 0715/02 | Układanie kabli o masie do 1kg/m w budynkach, budowlach lub na estakadach z mocowaniem - N2XH-J 5x16 mm2 0,6/1kV - RBG2 <-> Rozdzielnica TPG
|  |  | m | 110 | 34.12 | 3753.2
22 | KNNR 5 0715/02 | Układanie kabli o masie do 1kg/m w budynkach, budowlach lub na estakadach z mocowaniem - N2XH-J 5x6 mm2 0,6/1kV - RBK <-> Rozdzielnica TPK
|  |  | m | 110 | 22.61 | 2487.1
23 | KNNR 5 1203/05 | Podłączenie pod zaciski lub bolce przewodów pojedynczych o przekroju do 50mm2
|  |  | szt | 10 | 1.3 | 13
24 | KNNR 5 1203/04 | Podłączenie pod zaciski lub bolce przewodów pojedynczych o przekroju do 16mm2
|  |  | szt | 10 | 0.9 | 9
25 | KNNR 5 1203/03 | Podłączenie pod zaciski lub bolce przewodów pojedynczych o przekroju do 6mm2
|  |  | szt | 10 | 0.79 | 7.9
|  | Wewnętrzne linie kablowe WLZ (SST-E01) |  |  |  | 11049.7
2.3. Rozbudowa rozdzielnicy RBG2 0,4kV (SST-E02)
26 | Kalkulacja indywidualna | Doposażenie rozdzielnicy RBG2 0,4kV w aparaturę zabazpieczającą
|  |  | kpl | 1 | 85.48 | 85.48
27 | KNNR 5 0407/04 | Montaż w rozdzielnicach rozłącznika bezpiecznikowego 3P do 50A
|  |  | szt | 1 | 301.64 | 301.64
|  | Rozbudowa rozdzielnicy RBG2 0,4kV (SST-E02) |  |  |  | 387.12
2.4. Oświetelenie stanowiska komputerowe (SST-E01)
28 | KNNR 5 0502/01 | Montaż opraw typu LED CLEAN 5200LM MICRO-LINE E IP65 840 - 600X600 36W lub równoważna
|  |  | kpl | 4 | 1206.84 | 4827.36
29 | KNNR 5 0502/01 | Montaż opraw typu LED CLEAN 6600LM MICRO-LINE E IP65 840 - 600X600 47W lub równoważna
|  |  | kpl | 1 | 1535.86 | 1535.86
30 | KNNR 5 0502/01 | Montaż opraw typu LED CLEAN 6600LM MICRO-LINE E IP65 840 - 600X600 62W lub równoważna
|  |  | kpl | 14 | 1893.59 | 26510.26
31 | KNNR 5 0502/01 | Montaż opraw typu LED COMPACT V1 6000LM PC OPAL E IP65 840 / L-1200 - 38W lub równoważna
|  |  | kpl | 1 | 458.95 | 458.95
|  | Oświetelenie stanowiska komputerowe (SST-E01) |  |  |  | 33332.43
2.5. Oświetelenie awaryjne (SST-E01)
32 | KNNR 5 0502/01 | Montaż opraw AW1 - OPRAWA AWARYJNA LED 3W AW 1h SE AT lub równoważna
|  |  | kpl | 4 | 325.34 | 1301.36
33 | KNNR 5 0502/01 | Montaż opraw EW1 - OPRAWA AWARYJNA LED 1W AW 1h SE AT lub równoważna
|  |  | kpl | 4 | 173.12 | 692.48
|  | Oświetelenie awaryjne (SST-E01) |  |  |  | 1993.84
2.6. Osprzęt elektroinstalacyjny (SST-E01)
34 | KNR 5-08 0802/06 | Przygotowanie podłoża pod osprzęt instalacyjny, ślepe otwory pod mocowanie na zaprawie cementowej lub gipsowej
|  |  | szt | 152 | 8.14 | 1237.28
35 | KNR 5-08 0302/01 | Montaż na gips, cement na gotowym podłożu puszek 1-wylotowych podtynkowych bakelitowych o średnicy do 60mm
|  |  | szt | 140 | 3.74 | 523.6
36 | KNR 5-08 0303/01 | Montaż bezśrubowy i podłączenie puszek z tworzywa sztucznego 4-wylotowych o wymiarach 75x75 dla przewodów o przekroju do 2,5mm2
|  |  | szt | 8 | 17.95 | 143.6
37 | KNR 5-08 0303/01 | Montaż bezśrubowy i podłączenie puszek z tworzywa sztucznego 4-wylotowych o wymiarach 150x150 dla przewodów o przekroju do 6mm2
|  |  | szt | 4 | 19.4 | 77.6
38 | KNR 5-08 0307/03 | Montaż na gotowym podłożu łączników podtynkowych świecznikowych w puszce instalacyjnej podwójnej
|  |  | szt | 1 | 95.5 | 95.5
39 | KNR 5-08 0307/03 | Montaż na gotowym podłożu łączników podtynkowych świecznikowych w puszce instalacyjnej
|  |  | szt | 1 | 49.47 | 49.47
40 | KNR 5-08 0307/03 | Montaż na gotowym podłożu łączników podtynkowych schodowy w puszce instalacyjnej podwójnej
|  |  | szt | 2 | 92.84 | 185.68
41 | KNR 5-08 0307/03 | Montaż na gotowym podłożu łączników podtynkowych schodowy w puszce instalacyjnej
|  |  | szt | 4 | 48.14 | 192.56
42 | KNR 5-08 0309/03 | Montaż gniazd wtyczkowych podtynkowych 2-biegunowych z uziemieniem o obciążalności przewodów do 16A/2,5mm2
|  |  | szt | 9 | 39.9 | 359.1
43 | KNR 5-08 0309/06 | Przykręcenie gniazd wtyczkowych bryzgoszczelnych 2-biegunowych z uziemieniem o obciążalności przewodów do 16A/2,5mm2
|  |  | szt | 18 | 45.41 | 817.38
44 | KNR 5-08 0309/06 | Przykręcenie gniazd wtyczkowych bryzgoszczelnych podwojnych 2-biegunowych z uziemieniem o obciążalności przewodów do 16A/2,5mm2
|  |  | szt | 12 | 78.42 | 941.04
45 | KNR 5-08 0309/03 | Montaż zestawu gniazd instalacyjnych wtyczkowych podwójnych DATA do 16A/2,5mm2 i teletechnicznych 2xRJ45 INT
|  |  | szt | 17 | 200.93 | 3415.81
46 | KNR 5-08 0309/03 | Montaż zestawu gniazd instalacyjnych wtyczkowych podwójnych DATA do 16A/2,5mm2 i teletechnicznych 2xRJ45 punkt AP
|  |  | szt | 2 | 200.93 | 401.86
47 | KNR 5-08 0309/03 | Montaż zestawu gniazd instalacyjnych wtyczkowych podwójnych ogólnych, 4x DATA do 16A/2,5mm2 i teletechnicznych 4xRJ45 INT typu PEL
|  |  | szt | 4 | 467.23 | 1868.92
|  | Osprzęt elektroinstalacyjny (SST-E01) |  |  |  | 10309.4
2.7. Okablowanie (SST-E01)
48 | KNKRB 3 0305/02 | Wykucie, zamurowanie i otynkowanie bruzd w ścianach z cegły ściany na zaprawie cementowej
|  |  | m3 | 3.2 | 2067.12 | 6614.78
49 | KNRW 403 1012/02 | Zaprawianie bruzd, szerokość do 50 mm
|  |  | m | 340 | 4.7 | 1598
50 | KNNR 5 0101/03 | Układanie rur winidurowych karbowanych RKGSM28 w posadce
|  |  | m | 80 | 6.61 | 528.8
51 | KNNR 5 0102/02 | Układanie rur winidurowych karbowanych (giętkich) RKGSM20 w gotowych bruzdach na podłożu betonowym
|  |  | m | 180 | 4 | 720
52 | KNNR 5 0204/03 | Układanie przewodów kabelkowych płaskich w tynku i na drabinkach kablowych N2XH-J 3x1,5 mm2 - oprawy awaryjne
|  |  | m | 180 | 5.01 | 901.8
53 | KNNR 5 0204/03 | Układanie przewodów kabelkowych płaskich w tynku i na drabinkach kablowych N2XH-J 3x1,5 mm2 - oprawy ogólne
|  |  | m | 410 | 5.01 | 2054.1
54 | KNNR 5 0204/03 | Układanie przewodów kabelkowych płaskich w tynku i na drabinkach kablowych N2XH-J 3x1,5 mm2 - detekcja, jed. klimatyzacyjna wew.
|  |  | m | 110 | 5.01 | 551.1
55 | KNNR 5 0204/03 | Układanie przewodów kabelkowych płaskich w tynku i na drabinkach kablowych N2XH-J 3x2,5 mm2 - gniazda ogólne
|  |  | m | 1482 | 5.75 | 8521.5
56 | KNNR 5 0204/03 | Układanie przewodów kabelkowych płaskich w tynku i na drabinkach kablowych YKYżo 3x2,5 mm2 - jed. klimatyzacyjna zew.
|  |  | m | 60 | 5.75 | 345
|  | Okablowanie (SST-E01) |  |  |  | 21835.08
2.8. Połczenia wyrównawcze główne, miejscowe (SST-E02)
57 | Kalkulacja indywidualna | Montaż szyny uziemiającej / wyrównawczej
|  |  | szt | 2 | 171.98 | 343.96
58 | KNR 5-08 0204/08 | Układanie kabli o masie do 2kg/m w budynkach, budowlach lub na estakadach z mocowaniem LgYżo 1x70 mm2 szyna PE
|  |  | m | 35 | 12.58 | 440.3
59 | KNR 5-08 0204/08 | Układanie przewodów wyrównawczych LgYżo 35mm2
|  |  | m | 20 | 8 | 160
60 | KNR 5-08 0204/08 | Układanie przewodów wyrównawczych LgYżo 16mm2
|  |  | m | 180 | 4.84 | 871.2
61 | KNNR 5 0205/03 | Układanie przewodów kabelkowych o łącznym przekroju żył do 30mm2 pod tynkiem w gotowych bruzdach na podłożu innym niż betonowe Przewód LgY 6 mm2
|  |  | m | 100 | 4.77 | 477
62 | KNNR 5 1203/06 | Podłączenie pod zaciski lub bolce przewodów pojedynczych o przekroju do 120mm2
|  |  | szt | 2 | 1.81 | 3.62
63 | KNR 5-08 0812/05 | Podłączenie pod zaciski lub bolce przewodów pojedynczych o przekroju do 50mm2
|  |  | szt | 2 | 1.3 | 2.6
64 | KNR 5-08 0812/03 | Podłączenie przewodów pojedynczych o przekroju do 16mm2 w izolacji polwinitowej pod zaciski lub bolce
|  |  | szt | 18 | 0.65 | 11.7
65 | KNR 5-08 0812/03 | Podłączenie przewodów pojedynczych o przekroju do 6mm2 w izolacji polwinitowej pod zaciski lub bolce
|  |  | szt | 10 | 0.65 | 6.5
66 | KNR 5-08 0812/05 | Podłączenie przewodów pojedynczych o przekroju do 50mm2 w izolacji polwinitowej pod zaciski lub bolce
|  |  | szt | 30 | 1.3 | 39
67 | KNNR 5 1204/04 | Montaż końcówek kablowych o przekroju do 120mm2 przez zaciskanie Cu 70
|  |  | szt | 2 | 13.94 | 27.88
68 | KNR 5-08 0814/03 | Montaż końcówek o przekroju do 35mm2 przez zaciskanie
|  |  | szt | 2 | 8.72 | 17.44
69 | KNR 5-08 0814/03 | Montaż końcówek o przekroju do 16mm2 przez zaciskanie
|  |  | szt | 18 | 7.62 | 137.16
70 | KNR 5-08 0814/01 | Montaż końcówek o przekroju do 6mm2 przez zaciskanie
|  |  | szt | 10 | 3.46 | 34.6
|  | Połczenia wyrównawcze główne, miejscowe (SST-E02) |  |  |  | 2572.96
2.9. Rozdzielnica elektryczna nierezerwowana TPN
2.9.1. Montaż rozdzielnicy (SST-E02)
71 | KNR 5-08 0404/07 | Montaż rozdzielnicy elektrycznych TPN n/t metalowa IP30 5x24 780x595x256mm z przedziałem kablowym 780x305x256mm, I klasa izolacji
|  |  | szt | 1 | 1726.74 | 1726.74
|  | Montaż rozdzielnicy (SST-E02) |  |  |  | 1726.74
2.9.2. Aparatura (SST-E02)
72 | KNR 5-06 0611/02 | Montaż w rozdzielnicach rozłącznika izolacyjnego 3-biegunowego 100A
|  |  | szt | 1 | 120.24 | 120.24
73 | KNNR 5 0407/04 | Montaż w rozdzielnicach rozłącznika bezpiecznikowego D02 3P do 63A
|  |  | szt | 2 | 275.51 | 551.02
74 | KNR 5-06 0611/02 | Montaż w rozdzielnicach ogranicznika przepięć kombi 4P TN-C-S 1,5kV
|  |  | szt | 1 | 608.24 | 608.24
75 | KNR 5-06 0611/03 | Montaż w rozdzielnicach wyłącznika przeciwporażeniowego 1(2)-biegunowego typ A 40A
|  |  | szt | 10 | 107.44 | 1074.4
76 | KNR 5-06 0611/01 | Montaż w rozdzielnicach wyłącznika nadprądowego 1-biegunowego B10
|  |  | szt | 2 | 17.68 | 35.36
77 | KNR 5-06 0611/01 | Montaż w rozdzielnicach wyłącznika nadprądowego 1-biegunowego B16
|  |  | szt | 31 | 17.68 | 548.08
78 | KNR 5-06 0611/01 | Montaż w rozdzielnicach wyłącznika nadprądowego 1-biegunowego C16
|  |  | szt | 1 | 24.68 | 24.68
79 | KNR 5-06 0611/03 | Montaż w rozdzielnicach wyłącznika nadprądowego 3-biegunowego B6
|  |  | szt | 1 | 78.64 | 78.64
80 | KNR 5-06 0611/02 | Montaż szyny łączeniowej 1-biegunowej jako dodatkowego wyposażenia rozdzielnic modułowych
|  |  | szt | 1 | 130.52 | 130.52
81 | KNR 5-14 0514/03 | Montaż zacisków 1-obwodowych z zamocowaniem i założeniem mostków do 2,5 mm2
|  |  | szt | 34 | 3.96 | 134.64
82 | KNR 5-14 0514/03 | Montaż zacisków 1-obwodowych z zamocowaniem i założeniem mostków do 2,5 mm2 (N)
|  |  | szt | 34 | 4.17 | 141.78
83 | KNR 5-14 0514/03 | Montaż zacisków 1-obwodowych z zamocowaniem i założeniem mostków do 2,5 mm2 PE)
|  |  | szt | 34 | 5.19 | 176.46
84 | KNR 5-14 0514/03 | Montaż zacisków 1-obwodowych z zamocowaniem i założeniem mostków do 35 mm2
|  |  | szt | 3 | 11.45 | 34.35
85 | KNR 5-14 0514/03 | Montaż zacisków 1-obwodowych z zamocowaniem i założeniem mostków do 35 mm2 (N)
|  |  | szt | 1 | 11.96 | 11.96
86 | KNR 5-14 0514/03 | Montaż zacisków 1-obwodowych z zamocowaniem i założeniem mostków do 35 mm2 (PE)
|  |  | szt | 1 | 15.14 | 15.14
|  | Aparatura (SST-E02) |  |  |  | 3685.51
2.9.3. Okablowanie (SST-E02)
87 | KNR 5-14 0517/01 | Układanie przewodów o przekroju 1,5mm2 w wiązkach w szafach i na tablicach
|  |  | m | 4 | 3.95 | 15.8
88 | KNR 5-14 0517/02 | Układanie przewodów o przekroju 2,5mm2 w wiązkach w szafach i na tablicach
|  |  | m | 14 | 13.78 | 192.92
89 | KNR 5-14 0517/06 | Układanie przewodów o przekroju 16mm2 w wiązkach w szafach i na tablicach
|  |  | m | 4 | 20.6 | 82.4
90 | KNR 5-14 0517/07 | Układanie przewodów o przekroju 25mm2 w wiązkach w szafach i na tablicach
|  |  | m | 2 | 21.6 | 43.2
|  | Okablowanie (SST-E02) |  |  |  | 334.32
|  | Rozdzielnica elektryczna nierezerwowana TPN |  |  |  | 5746.57
2.10. Rozdzielnica elektryczna rezerwowana TPG
2.10.1. Montaż rozdzielnicy (SST-E02)
91 | KNR 5-08 0404/07 | Montaż rozdzielnicy elektrycznych TPG n/t metalowa IP30 3x24 480x595x256mm z przedziałem kablowym 480x305x256mm, I klasa izolacji
|  |  | szt | 1 | 1492.02 | 1492.02
|  | Montaż rozdzielnicy (SST-E02) |  |  |  | 1492.02
2.10.2. Aparatura (SST-E02)
92 | KNR 5-06 0611/02 | Montaż w rozdzielnicach rozłącznika izolacyjnego 3-biegunowego 63A
|  |  | szt | 1 | 120.24 | 120.24
93 | KNNR 5 0407/04 | Montaż w rozdzielnicach rozłącznika bezpiecznikowego D02 3P do 63A
|  |  | szt | 1 | 272.51 | 272.51
94 | KNR 5-06 0611/02 | Montaż w rozdzielnicach ogranicznika przepięć kombi 4P TN-C-S 1,5kV
|  |  | szt | 1 | 608.24 | 608.24
95 | KNR 5-06 0611/03 | Montaż w rozdzielnicach wyłącznika przeciwporażeniowego 1(2)-biegunowego typ A 40A
|  |  | szt | 6 | 107.44 | 644.64
96 | KNR 5-06 0611/01 | Montaż w rozdzielnicach wyłącznika nadprądowego 1-biegunowego B10
|  |  | szt | 6 | 17.68 | 106.08
97 | KNR 5-06 0611/01 | Montaż w rozdzielnicach wyłącznika nadprądowego 1-biegunowego B16
|  |  | szt | 13 | 17.68 | 229.84
98 | KNR 5-06 0611/03 | Montaż w rozdzielnicach wyłącznika nadprądowego 3-biegunowego B6
|  |  | szt | 1 | 78.64 | 78.64
99 | KNR 5-06 0611/02 | Montaż szyny łączeniowej 1-biegunowej jako dodatkowego wyposażenia rozdzielnic modułowych
|  |  | szt | 1 | 102.64 | 102.64
100 | KNR 5-14 0514/03 | Montaż zacisków 1-obwodowych z zamocowaniem i założeniem mostków do 2,5 mm2
|  |  | szt | 19 | 3.96 | 75.24
101 | KNR 5-14 0514/03 | Montaż zacisków 1-obwodowych z zamocowaniem i założeniem mostków do 2,5 mm2 (N)
|  |  | szt | 19 | 4.17 | 79.23
102 | KNR 5-14 0514/03 | Montaż zacisków 1-obwodowych z zamocowaniem i założeniem mostków do 2,5 mm2 PE)
|  |  | szt | 19 | 5.19 | 98.61
103 | KNR 5-14 0514/03 | Montaż zacisków 1-obwodowych z zamocowaniem i założeniem mostków do 16 mm2
|  |  | szt | 3 | 9.4 | 28.2
104 | KNR 5-14 0514/03 | Montaż zacisków 1-obwodowych z zamocowaniem i założeniem mostków do 16 mm2 (N)
|  |  | szt | 1 | 9.61 | 9.61
105 | KNR 5-14 0514/03 | Montaż zacisków 1-obwodowych z zamocowaniem i założeniem mostków do 16 mm2 (PE)
|  |  | szt | 1 | 10.02 | 10.02
|  | Aparatura (SST-E02) |  |  |  | 2463.74
2.10.3. Okablowanie (SST-E02)
106 | KNR 5-14 0517/01 | Układanie przewodów o przekroju 1,5mm2 w wiązkach w szafach i na tablicach
|  |  | m | 2 | 3.95 | 7.9
107 | KNR 5-14 0517/02 | Układanie przewodów o przekroju 2,5mm2 w wiązkach w szafach i na tablicach
|  |  | m | 7 | 13.78 | 96.46
108 | KNR 5-14 0517/06 | Układanie przewodów o przekroju 16mm2 w wiązkach w szafach i na tablicach
|  |  | m | 2 | 20.6 | 41.2
|  | Okablowanie (SST-E02) |  |  |  | 145.56
|  | Rozdzielnica elektryczna rezerwowana TPG |  |  |  | 4101.32
2.11. Rozdzielnica elektryczna komputerowa TPK
2.11.1. Montaż rozdzielnicy (SST-E02)
109 | KNR 5-08 0404/07 | Montaż rozdzielnicy elektrycznych TPK n/t metalowa IP30 3x24 480x595x256mm z przedziałem kablowym 480x305x256mm, I klasa izolacji
|  |  | szt | 1 | 1492.02 | 1492.02
|  | Montaż rozdzielnicy (SST-E02) |  |  |  | 1492.02
2.11.2. Aparatura (SST-E02)
110 | KNR 5-06 0611/02 | Montaż w rozdzielnicach rozłącznika izolacyjnego 3-biegunowego 63A
|  |  | szt | 1 | 120.24 | 120.24
111 | KNNR 5 0407/04 | Montaż w rozdzielnicach rozłącznika bezpiecznikowego D02 3P do 63A
|  |  | szt | 1 | 272.51 | 272.51
112 | KNR 5-06 0611/02 | Montaż w rozdzielnicach ogranicznika przepięć kombi 4P TN-C-S 1,5kV
|  |  | szt | 1 | 608.24 | 608.24
113 | KNNR 5 0407/03 | Montaż w rozdzielnicach wyłącznika przeciwporażeniowego z członem nadprądowym 1(2)-biegunowego typ A B16A
|  |  | szt | 11 | 179.46 | 1974.06
114 | KNR 5-06 0611/03 | Montaż w rozdzielnicach wyłącznika nadprądowego 3-biegunowego B6
|  |  | szt | 1 | 78.64 | 78.64
115 | KNR 5-14 0514/03 | Montaż zacisków 1-obwodowych z zamocowaniem i założeniem mostków do 2,5 mm2
|  |  | szt | 10 | 3.96 | 39.6
116 | KNR 5-14 0514/03 | Montaż zacisków 1-obwodowych z zamocowaniem i założeniem mostków do 2,5 mm2 (N)
|  |  | szt | 10 | 4.17 | 41.7
117 | KNR 5-14 0514/03 | Montaż zacisków 1-obwodowych z zamocowaniem i założeniem mostków do 2,5 mm2 PE)
|  |  | szt | 10 | 5.19 | 51.9
118 | KNR 5-14 0514/03 | Montaż zacisków 1-obwodowych z zamocowaniem i założeniem mostków do 6 mm2
|  |  | szt | 3 | 5.92 | 17.76
119 | KNR 5-14 0514/03 | Montaż zacisków 1-obwodowych z zamocowaniem i założeniem mostków do 6 mm2 (N)
|  |  | szt | 1 | 6.01 | 6.01
120 | KNR 5-14 0514/03 | Montaż zacisków 1-obwodowych z zamocowaniem i założeniem mostków do 6 mm2 (PE)
|  |  | szt | 1 | 6.01 | 6.01
|  | Aparatura (SST-E02) |  |  |  | 3216.67
2.11.3. Okablowanie (SST-E02)
121 | KNR 5-14 0517/01 | Układanie przewodów o przekroju 1,5mm2 w wiązkach w szafach i na tablicach
|  |  | m | 2 | 3.95 | 7.9
122 | KNR 5-14 0517/02 | Układanie przewodów o przekroju 2,5mm2 w wiązkach w szafach i na tablicach
|  |  | m | 7 | 13.78 | 96.46
123 | KNR 5-14 0517/06 | Układanie przewodów o przekroju 16mm2 w wiązkach w szafach i na tablicach
|  |  | m | 2 | 20.6 | 41.2
|  | Okablowanie (SST-E02) |  |  |  | 145.56
|  | Rozdzielnica elektryczna komputerowa TPK |  |  |  | 4854.25
2.12. Pomiary odbiorcze (SST-E01)
124 | KNNR 5 1303/01 | Pierwszy pomiar rezystancji izolacji przewodów obwodu 1-fazowego
|  |  | pomiar | 1 | 55.29 | 55.29
125 | KNNR 5 1303/02 | Pomiar rezystancji izolacji przewodów obwodu 1-fazowego - każdy następny pomiar
|  |  | pomiar | 59 | 14.26 | 841.34
126 | KNNR 5 1303/03 | Pierwszy pomiar rezystancji izolacji przewodów obwodu 3-fazowego
|  |  | pomiar | 1 | 62.07 | 62.07
127 | KNNR 5 1303/04 | Pomiar rezystancji izolacji przewodów obwodu 3-fazowego - za każdy następny pomiar
|  |  | pomiar | 3 | 19.67 | 59.01
128 | KNNR 5 1305/01 | Sprawdzenie samoczynnego wyłączania zasilania - pierwsza próba
|  |  | próba | 1 | 45.11 | 45.11
129 | KNNR 5 1305/02 | Sprawdzenie samoczynnego wyłączania zasilania - następna próba
|  |  | próba | 62 | 9.16 | 567.92
130 | KNNR 5 1305/01 | Sprawdzenie działania wyłącznika różnicowo-prądowego - pierwsza próba
|  |  | próba | 1 | 45.11 | 45.11
131 | KNNR 5 1305/02 | Sprawdzenie działania wyłącznika różnicowo-prądowego - następna próba
|  |  | próba | 27 | 9.16 | 247.32
132 | KNNR 5 1304/01 | Badania i pomiary ciagłości połączeń wyrównawczych
|  |  | kpl | 1 | 279.49 | 279.49
133 | Kalkulacja własna | Pomiar natężenia oświetlenia wnętrz bezpośrednio na stanowiskach roboczych
|  |  | kpl | 4 | 47.49 | 189.96
134 | Kalkulacja własna | Pomiar natężenia oświetlenia wnętrz na wyznaczonych punktach pomiarowych płaszczyzny roboczej
|  |  | kpl | 1 | 491.83 | 491.83
|  | Pomiary odbiorcze (SST-E01) |  |  |  | 2884.45
|  | INSTALACJE ELEKTRYCZNE |  |  |  | 112067.84
3. INSTALACJE TELETECHNICZNE
3.1. Doposażenie istniejącego głównego punktu dystrybucyjnego okablowania strukturalnego MDF-B (SST-E04)
135 | Kalkulacja indywidualna | Zagospodarowanie miejsca w istniejącej szafie MDF-B typu rack 19" 42U
|  |  | kpl | 1 | 181.81 | 181.81
136 | Kalkulacja indywidualna | Montaż urzadzęń pasywnych w szafie MDF-B
|  |  | szt | 2 | 2456.25 | 4912.5
137 | Kalkulacja indywidualna | Montaż urzadzęń aktywnych w szafie MDF-B
|  |  | szt | 1 | 11600.84 | 11600.84
|  | Doposażenie istniejącego głównego punktu dystrybucyjnego okablowania strukturalnego MDF-B (SST-E04) |  |  |  | 16695.15
3.2. Instalacja sieci komputerowe
138 | KNNR 5 0203/01 | Układnie przewodów teletechnicznych S/FTP kat. 6A w rurach
|  |  | m | 4060 | 2.59 | 10515.4
|  | Instalacja sieci komputerowe |  |  |  | 10515.4
3.3. Pomiary teletechniczne (SST-E04)
139 | Kalkulacja indywidualna | Wykonanie pomiarów trasmisyjnych kat. 6A zgodnie z wymaganiami
|  |  | odc/kabl | 57 | 6.11 | 348.27
|  | Pomiary teletechniczne (SST-E04) |  |  |  | 348.27
|  | INSTALACJE TELETECHNICZNE |  |  |  | 27558.82
4. Opracowanie instrukcji eksploatacji instalacji elektrycznych, teletechnicnych oraz dokumentacji powykonawczej
140 | Kalkulacja Własna | Oznakowanie instalacji elektrycznych i teletechnicznych
|  |  | kpl | 1 | 345.98 | 345.98
141 | Kalkulacja Własna | Opracowanie instrukcji eksploatacji instalcji elektrycnych i teletechnicznych
|  |  | kpl | 1 | 447.74 | 447.74
142 | Kalkulacja Własna | Uruchomienie i opracowanie dokumentacji powykonawczej
|  |  | kpl | 1 | 634.29 | 634.29
|  | Opracowanie instrukcji eksploatacji instalacji elektrycznych, teletechnicnych oraz dokumentacji powykonawczej |  |  |  | 1428.01
|  | Razem k.b. |  |  |  | 145237.93

## Elementy
Rodos 7.0.8.5 [11110]
Tabela elementów
"Adaptacja pomieszczeń laboratoryjnych zlokalizowanych na poziomie piwnicy dla potrzeb Biobanku Uniwersytetu Medycznego we Wrocławiu "
Numer elementu | Opis robót | Wartość
1 | 2 | 3
1. | PRACE DEMONTAŻOWE / ZABEZPIECZAJĄCE | 4183.26
2. | INSTALACJE ELEKTRYCZNE | 112067.84
2.1. | Trasy kablowe (SST-E01) | 13000.72
2.2. | Wewnętrzne linie kablowe WLZ (SST-E01) | 11049.7
2.3. | Rozbudowa rozdzielnicy RBG2 0,4kV (SST-E02) | 387.12
2.4. | Oświetelenie stanowiska komputerowe (SST-E01) | 33332.43
2.5. | Oświetelenie awaryjne (SST-E01) | 1993.84
2.6. | Osprzęt elektroinstalacyjny (SST-E01) | 10309.4
2.7. | Okablowanie (SST-E01) | 21835.08
2.8. | Połczenia wyrównawcze główne, miejscowe (SST-E02) | 2572.96
2.9. | Rozdzielnica elektryczna nierezerwowana TPN | 5746.57
2.9.1. | Montaż rozdzielnicy (SST-E02) | 1726.74
2.9.2. | Aparatura (SST-E02) | 3685.51
2.9.3. | Okablowanie (SST-E02) | 334.32
2.10. | Rozdzielnica elektryczna rezerwowana TPG | 4101.32
2.10.1. | Montaż rozdzielnicy (SST-E02) | 1492.02
2.10.2. | Aparatura (SST-E02) | 2463.74
2.10.3. | Okablowanie (SST-E02) | 145.56
2.11. | Rozdzielnica elektryczna komputerowa TPK | 4854.25
2.11.1. | Montaż rozdzielnicy (SST-E02) | 1492.02
2.11.2. | Aparatura (SST-E02) | 3216.67
2.11.3. | Okablowanie (SST-E02) | 145.56
2.12. | Pomiary odbiorcze (SST-E01) | 2884.45
3. | INSTALACJE TELETECHNICZNE | 27558.82
3.1. | Doposażenie istniejącego głównego punktu dystrybucyjnego okablowania strukturalnego MDF-B (SST-E04) | 16695.15
3.2. | Instalacja sieci komputerowe | 10515.4
3.3. | Pomiary teletechniczne (SST-E04) | 348.27
4. | Opracowanie instrukcji eksploatacji instalacji elektrycznych, teletechnicnych oraz dokumentacji powykonawczej | 1428.01
| Razem k.b. | 145237.93

## Robocizna
Rodos 7.0.8.5 [11110]
Zestawienie robocizny
"Adaptacja pomieszczeń laboratoryjnych zlokalizowanych na poziomie piwnicy dla potrzeb Biobanku Uniwersytetu Medycznego we Wrocławiu "
Lp | Nazwa | Jm | Ilość | Cena | Wartość
1 | 2 | 3 | 4 | 5 | 6
1 | Elektromonter grupa II (ATH 1) | r-g | 5.46 | 18.92 | 103.29
2 | Elektromonter grupa III (ATH 2) | r-g | 11.46 | 18.92 | 216.81
3 | Elektromonter grupa III | r-g | 9.62 | 18.92 | 182.01
4 | Elektromonter grupa II | r-g | 19.92 | 18.92 | 376.88
5 | Elektromonterzy gr.II (ATH 4) | r-g | 1.812 | 18.92 | 34.3
6 | Elektromonterzy gr.III (ATH 5) | r-g | 29.48 | 18.92 | 557.75
7 | Elektromonterzy gr.III | r-g | 62.195 | 18.92 | 1176.73
8 | Elektromonterzy gr.II | r-g | 238.896 | 18.92 | 4519.94
9 | Elektromonterzy gr.IV | r-g | 6.129 | 18.92 | 115.98
10 | Monterzy gr.III (ATH 12) | r-g | 23.16 | 18.92 | 438.22
11 | Robocizna | r-g | 31.9 | 18.92 | 603.54
12 | Robotnicy (ATH 19) | r-g | 0.461 | 18.92 | 8.73
13 | Robotnicy gr.I | r-g | 7.565 | 18.92 | 143.13
14 | Robotnicy grupa I | r-g | 138.24 | 18.92 | 2615.5
15 | Robotnicy | r-g | 696.297 | 18.92 | 13173.92
| Razem | r-g | 1282.595 |  | 24266.73

## Materiały
Rodos 7.0.8.5 [11110]
Zestawienie materiałów
"Adaptacja pomieszczeń laboratoryjnych zlokalizowanych na poziomie piwnicy dla potrzeb Biobanku Uniwersytetu Medycznego we Wrocławiu "
Lp | Nazwa | Jm | Ilość | Cena | Wartość
1 | 2 | 3 | 4 | 5 | 6
1 | Gips budowlany szpachlowy powierzchniowy | kg | 102 | 1.6 | 163.2
2 | Gips budowlany zwykły | kg | 204 | 1.3 | 265.2
3 | Gniazdo bryzgoszczelne pojedyncze z uziemieniem p/t (białe) | szt | 30 | 28.5 | 855
4 | Gniazdo bryzgoszczelne pojedyncze z uziemieniem p/t (zielone) | szt | 12 | 25.5 | 306
5 | Gniazdo komputerowe RJ-45 p/t podwójne | szt | 27 | 22.1 | 596.7
6 | Gniazdo podwójne z uziemieniem p/t (białe) | szt | 9 | 22.6 | 203.4
7 | Gniazdo pojedyncze DATA z uziemieniem p/t (czerowone) | szt | 54 | 32.3 | 1744.2
8 | Gniazdo pojedyncze z uziemieniem p/t (białe) | szt | 8 | 21.9 | 175.2
9 | Kabel N2XH-J 5x16mm2 0,6/1kV | m | 114.4 | 24.1 | 2757.04
10 | Kabel N2XH-J 5x25mm2 0,6/1kV | m | 114.4 | 31.25 | 3575
11 | Kabel N2XH-J 5x6mm2 0,6/1kV | m | 114.4 | 13.3 | 1521.52
12 | Kabel S/FTP 4x2x23AWG kat. 6A, LS0H wewnętrzny | m | 4222.4 | 1.22 | 5151.33
13 | Koryto kablowe K100H42 | m | 35 | 7.9 | 276.5
14 | Koryto kablowe K150H42 | m | 25 | 11.2 | 280
15 | Koryto kablowe K200H42 | m | 125 | 16.2 | 2025
16 | Kołki kotwiące M8 | szt | 499.5 | 0.89 | 444.57
17 | Kołki rozporowe M8x120 mm | szt | 1111.9 | 0.65 | 722.74
18 | Końcówki kablowe 16mm2 do zaprasowania na żyłach Cu | szt | 18.54 | 3.2 | 59.33
19 | Końcówki kablowe 35mm2 do zaprasowania na żyłach Cu | szt | 2.06 | 4.24 | 8.73
20 | Końcówki kablowe 6mm2 do zaprasowania na żyłach Cu | szt | 10.3 | 1.6 | 16.48
21 | Końcówki kablowe 70mm2 do zaprasowania na żyłach Cu | szt | 2.06 | 7.52 | 15.49
22 | Lampki sygnalizacyjne L1,L2,L3 | szt | 2 | 50.4 | 100.8
23 | Masa ogniotrwała EI 60/120 | kpl | 1 | 792 | 792
24 | Ogranicznik przepięć kombi 4P TN-C-S 100kA 1,5kV | szt | 3 | 598.4 | 1795.2
25 | Opaski kablowe OKi | szt | 16.5 | 32 | 528
26 | Oprawa A1 - oprawa do sufitów kasetownych typu LED CLEAN 5200LM MICRO-LINE E IP65 840 - 600X600 36W lub równoważna | szt | 4 | 1161.85 | 4647.4
27 | Oprawa A2 - oprawa do sufitów kasetownych typu LED CLEAN 6600LM MICRO-LINE E IP65 840 - 600X600 47W lub równoważna | szt | 1 | 1482.85 | 1482.85
28 | Oprawa A3 - oprawa do sufitów kasetownych typu LED CLEAN 8800LM MICRO-LINE E IP65 840 - 600X600 62W lub równoważna | szt | 14 | 1831.85 | 25645.9
29 | Oprawa Awaryjna AW1 - LED 3W AW 1h SE AT - certyfikat CNBOP | szt | 4 | 301.85 | 1207.4
30 | Oprawa Awaryjna z piktogramem EW1 - LED 1W IP40 AW 1h SE AT - certyfikat CNBOP | szt | 4 | 153.35 | 613.4
31 | Oprawa F1 - oprawa nastropowa typu LED COMPACT V1 6000LM PC OPAL E IP65 840 / L-1200 - 38W lub równoważna | szt | 1 | 432.2 | 432.2
32 | Organizator kabli 1U z pokrywą maskującą | szt | 3 | 24 | 72
33 | Patchcord kat 6A, S/FTP 1,0m | szt | 96 | 12.42 | 1192.32
34 | PatchPanel 1x48 port kat. 6A S/FTP 568A/B 1U | szt | 2 | 280 | 560
35 | Przewód Cu LgY-750V 1,5mm2 | m | 8.32 | 0.72 | 6
36 | Przewód Cu LgY-750V 16mm2 | m | 8.32 | 3.9 | 32.44
37 | Przewód Cu LgY-750V 2,5mm2 | m | 29.12 | 1.08 | 31.44
38 | Przewód Cu LgY-750V 25mm2 | m | 2.08 | 4.18 | 8.69
39 | Przewód Cu LgYżo-750V 16mm2 | m | 187.2 | 3.22 | 602.78
40 | Przewód Cu LgYżo-750V 35mm2 | m | 20.8 | 6.18 | 128.54
41 | Przewód Cu LgYżo-750V 6 mm2 | m | 104 | 1.8 | 187.2
42 | Przewód Cu LgYżo-750V 70mm2 | m | 36.4 | 10.48 | 381.47
43 | Przewód N2XH-J 3x1,5mm2 0,6/1kV | m | 728 | 2.5 | 1820
44 | Przewód N2XH-J 3x2,5mm2 0,6/1kV | m | 1541.28 | 3.2 | 4932.1
45 | Przewód YKYżo 3x2,5mm2 0,6/1kV | m | 62.4 | 3.2 | 199.68
46 | Puszka odgałęźna bakelitowa uniwersalna p.t. PU-60 | szt | 142.8 | 0.85 | 121.38
47 | Puszki 4-wlotowe z tworzywa sztucznego o wymiarach 150x150mm | szt | 16.32 | 8.2 | 133.83
48 | Puszki 4-wlotowe z tworzywa sztucznego o wymiarach 75x75mm | szt | 40.8 | 6.8 | 277.44
49 | Ramka dla osprzętu 1-moduły prostokąt/kwadrat | szt | 32 | 3.8 | 121.6
50 | Ramka dla osprzętu 2-moduły prostokąt/kwadrat | szt | 15 | 7.2 | 108
51 | Ramka dla osprzętu 3-moduły prostokąt/kwadrat | szt | 19 | 6.12 | 116.28
52 | Ramka dla osprzętu 4 moduły prostokąt/kwadrat | szt | 8 | 12.8 | 102.4
53 | Rozdzielnica n/t metalowa IP30 3x24 480x595x256mm z przedziałem kablowym 480x305x256mm, I klasa izolacji, dzwi metalowe, szyny TH35, zamek | szt | 2 | 1269 | 2538
54 | Rozdzielnica n/t metalowa IP30 5x24 780x595x256mm z przedziałem kablowym 780x305x256mm, I klasa izolacji, dzwi metalowe, szyny TH35, zamek | szt | 1 | 1498 | 1498
55 | Rozłacznik izolacyjny 3P 100A | szt | 1 | 110.4 | 110.4
56 | Rozłacznik izolacyjny 3P 63A | szt | 2 | 110.4 | 220.8
57 | Rozłącznik bezpiecznikowy AMBUS AES II 3P 50A | szt | 1 | 221 | 221
58 | Rozłącznik bezpiecznikowy D02 3P 63A | szt | 4 | 242 | 968
59 | Rura elektroinstalacyjna sztywna bezgalogenowa fi16 320N | m | 208 | 1.15 | 239.2
60 | Rura elektroinstalacyjna sztywna bezgalogenowa fi20 320N | m | 104 | 1.35 | 140.4
61 | Rury winidurowe karbowane RKGSM20 | m | 593.2 | 0.85 | 504.22
62 | Rury winidurowe karbowane RKGSM28 | m | 83.2 | 1.06 | 88.19
63 | Switch 48 Port 10/100/1000 Mbit | szt | 1 | 11212 | 11212
64 | Sztangi gwintowe 8mm | m | 240.5 | 1.4 | 336.7
65 | Szyna uziemiająca GSW/MSW | szt | 2 | 116 | 232
66 | Szyny łączeniowe 1-biegunowe | szt | 16 | 6.8 | 108.8
67 | Uchwyt mocujący dla rury fi16 | m | 666.6 | 0.35 | 233.31
68 | Uchwyt mocujący dla rury fi20 | m | 333.3 | 0.35 | 116.66
69 | Wazelina techniczna | kg | 2.475 | 5.2 | 12.86
70 | Wkładka topikowa 14x51 40A | szt | 3 | 10.6 | 31.8
71 | Wkładka topikowa D02-40 | szt | 6 | 5.2 | 31.2
72 | Wkładka topikowa D02-63 | szt | 6 | 6.2 | 37.2
73 | Wyłącznik różnicowoprądowy 40A 30mA typ A 2P | szt | 16 | 97.6 | 1561.6
74 | Wyłącznik różnicowoprądowy z członem nadprądowym B16A typ A 30mA | szt | 11 | 172 | 1892
75 | Wyłącznik nadprądowy 1-biegunowy B10 | szt | 8 | 7.84 | 62.72
76 | Wyłącznik nadprądowy 1-biegunowy B16 | szt | 44 | 7.84 | 344.96
77 | Wyłącznik nadprądowy 1-biegunowy C16 | szt | 1 | 14.84 | 14.84
78 | Wyłącznik nadprądowy 3-biegunowy B6 | szt | 3 | 68.8 | 206.4
79 | Zaprawa cementowa | m3 | 3.2 | 590 | 1888
80 | Złącze/adapter RJ-45 kat 5e, U/FTP | szt | 150 | 21.82 | 3273
81 | Złączka zaciskowa z podejściem bocznym, złącza śrubowe (N) 0,25-2,5(4)mm2 | szt | 63 | 3.12 | 196.56
82 | Złączka zaciskowa z podejściem bocznym, złącza śrubowe (N) 0,5-16(25)mm2 | szt | 1 | 7.8 | 7.8
83 | Złączka zaciskowa z podejściem bocznym, złącza śrubowe (N) 0,5-6(10)mm2 | szt | 1 | 4.29 | 4.29
84 | Złączka zaciskowa z podejściem bocznym, złącza śrubowe (N) 1,5-35mm2 | szt | 1 | 10.1 | 10.1
85 | Złączka zaciskowa z podejściem bocznym, złącza śrubowe (PE) 0,25-2,5(4)mm2 | szt | 63 | 4.12 | 259.56
86 | Złączka zaciskowa z podejściem bocznym, złącza śrubowe (PE) 0,5-16(25)mm2 | szt | 1 | 8.2 | 8.2
87 | Złączka zaciskowa z podejściem bocznym, złącza śrubowe (PE) 0,5-6(10)mm2 | szt | 1 | 4.29 | 4.29
88 | Złączka zaciskowa z podejściem bocznym, złącza śrubowe (PE) 1,5-35mm2 | szt | 1 | 13.2 | 13.2
89 | Złączka zaciskowa z podejściem bocznym, złącza śrubowe 0,25-2,5(4)mm2 | szt | 63 | 2.92 | 183.96
90 | Złączka zaciskowa z podejściem bocznym, złącza śrubowe 0,5-16(25)mm2 | szt | 3 | 7.6 | 22.8
91 | Złączka zaciskowa z podejściem bocznym, złącza śrubowe 0,5-6(10)mm2 | szt | 3 | 4.2 | 12.6
92 | Złączka zaciskowa z podejściem bocznym, złącza śrubowe 1,5-35mm2 | szt | 3 | 9.6 | 28.8
93 | Złączki | szt | 32.8 | 2.31 | 75.77
94 | Łącznik 250V/10A p/t - schodowy z klawiszem | szt | 8 | 36.9 | 295.2
95 | Łącznik 250V/10A p/t - świecznikowy z klawiszem | szt | 3 | 38.2 | 114.6
| Razem |  |  |  | 98905.36
| Materiały pomocnicze |  |  |  | 2256.66
| Razem |  |  |  | 101162.02

## Sprzęt
Rodos 7.0.8.5 [11110]
Zestawienie sprzętu
"Adaptacja pomieszczeń laboratoryjnych zlokalizowanych na poziomie piwnicy dla potrzeb Biobanku Uniwersytetu Medycznego we Wrocławiu "
Lp | Nazwa | Jm | Ilość | Cena | Wartość
1 | 2 | 3 | 4 | 5 | 6
1 | Ciągnik kołowy | m-g | 1.463 | 32 | 46.82
2 | Przyczepa do przewożenia kabli | m-g | 1.463 | 17 | 24.87
3 | Samochód skrzyniowy 5t | m-g | 0.459 | 55 | 25.25
4 | Samochód skrzyniowy do 5t | m-g | 0.003 | 35 | 0.09
5 | Środek transportowy | m-g | 2.211 | 34 | 75.18
6 | Żuraw samochodowy 5-6t | m-g | 0.255 | 38 | 9.69
7 | Żuraw samochodowy | m-g | 1.463 | 90 | 131.67
| Razem | m-g | 7.317 |  | 313.57