## dygestoria
Specyfikacja techniczna dygestoriów KOREKTA z dnia 16.09.2011 r.
Nazwa | Opis |  | Wymiary (mm) |  | Nr pomieszczenia | Ilość sztuk | Przeszklone ściany boczne komory roboczej
|  | dł. | szer. | wys.
Dygestorium 1200 | - blat z ceramiki monolitycznej z podn. obrzeżem | 1200 | 900 | min. 2235 | B.0.1.14 | 1 | -
| - stelaż z rur stalowych malowany farbą proszkową epoksydową |  |  |  | B.0.1.15 | 1 | -
| - komora robocza z blachy kwasoodpornej malowanej proszkowo, |  |  |  | B.0.1.24 | 1 | -
| - okno przednie podnoszone, szyba ze szkła klejonego |  |  |  | B.0.1.26a | 1 | -
| - kratownica ze stali kwasoodpornej |  |  |  | B.0.1.27 | 1 | -
| - 4 gniazda elektryczne 230V/16A |  |  |  | B.1.1.14 | 1 | -
| - 1 gniazdo elektryczne 230V z regulatorem mocy 1 kW |  |  |  | B.1.1.15 | 1 | -
| - 1 zlewik ceramiczny |  |  |  | B.1.1.16 | 1 | -
| - 1 zawór wody zimnej z pokrętłem regulacyjnym na zewnątrz komory |  |  |  | B.1.1.26 | 1 | -
| - 1 zawór próżni z pokrętłem regulacyjnym na zewnątrz komory |  |  |  | B.1.1.28a | 1 | -
| - 1 zawór gazu technicznego z pokrętłem regulacyjnym na zewnątrz komory |  |  |  | B.2.1.14 | 1 | -
| - 1 zawór gazu PB z pokrętłem regulacyjnym na zewnątrz komory |  |  |  | B.2.1.15 | 1 | -
| - szafka podblatowa wentylowana z płyty meblowej melaminowanej, |  |  |  | B.2.1.25 | 2 | -
| od środka wyłożona PCV, zamykana na kluczyk |  |  |  | B.2.1.28 | 1 | -
| - oświetlenie jarzeniowe 2x20W z wyłącznikiem |  |  |  | B.2.2.21a | 10 | tak
- wskażnik przepływu powietrza
- króciec przyłączeniowy do wentylacji o śr. 200 mm
RAZEM | [5 empty] | 25
Dygestorium 1500 | - blat z ceramiki monolitycznej z podn. obrzeżem | 1500 | 900 | min. 2235 | B.0.2.21c | 1 | -
| - stelaż z rur stalowych malowany farbą proszkową epoksydową |  |  |  | B.1.1.23 | 1 | -
| - komora robocza z blachy kwasoodpornej malowanej proszkowo, |  |  |  | B.2.1.21 | 3 | tak
- okno przednie podnoszone, szyba ze szkła klejonego
- kratownica ze stali kwasoodpornej
- 4 gniazda elektryczne 230V/16A
- 1 gniazdo elektryczne 230V z regulatorem mocy 1 kW
- 1 zlewik ceramiczny
- 1 zawór wody zimnej z pokrętłem regulacyjnym na zewnątrz komory
- 1 zawór próżni z pokrętłem regulacyjnym na zewnątrz komory
- 1 zawór gazu technicznego z pokrętłem regulacyjnym na zewnątrz komory
- 1 zawór gazu PB z pokrętłem regulacyjnym na zewnątrz komory
- szafka podblatowa wentylowana z płyty meblowej melaminowanej,
od środka wyłożona PCV, zamykana na kluczyk
- oświetlenie jarzeniowe 2x20W z wyłącznikiem
- wskażnik przepływu powietrza
- króciec przyłączeniowy do wentylacji o śr. 200 mm
RAZEM | [5 empty] | 5
Dygestorium 1800 | - blat z ceramiki monolitycznej z podn. obrzeżem | 1800 | 900 | min. 2235 | B.0.1.20 | 4 | tak
| - stelaż z rur stalowych malowany farbą proszkową epoksydową |  |  |  | B.1.1.21 | 4 | tak
| - komora robocza z blachy kwasoodpornej malowanej proszkowo, |  |  |  | B.1.2.21b | 4 | tak
| - okno przednie podnoszone, szyba ze szkła klejonego |  |  |  | B.1.2.25b | 1 | -
| - kratownica ze stali kwasoodpornej |  |  |  | B.1.2.28 | 1 | -
| - 4 gniazda elektryczne 230V/16A |  |  |  | B.2.1.21 | 1 | tak
| - 1 gniazdo elektryczne 230V z regulatorem mocy 1 kW |  |  |  | B.2.1.23 | 1 | -
| - 1 zlewik ceramiczny |  |  |  | B.2.2.14 | 2 | -
| - 1 zawór wody zimnej z pokrętłem regulacyjnym na zewnątrz komory |  |  |  | B.2.2.15 | 2 | -
| - 1 zawór próżni z pokrętłem regulacyjnym na zewnątrz komory |  |  |  | B.2.2.16 | 2 | -
| - 1 zawór gazu technicznego z pokrętłem regulacyjnym na zewnątrz komory |  |  |  | B.2.2.25 | 1 | -
| - 1 zawór gazu PB z pokrętłem regulacyjnym na zewnątrz komory |  |  |  | B.2.2.27 | 4 | -
| - szafka podblatowa wentylowana z płyty meblowej melaminowanej, |  |  |  | B.2.2.28 | 4 | -
od środka wyłożona PCV, zamykana na kluczyk
- oświetlenie jarzeniowe 4x20W z wyłącznikiem
- wskażnik przepływu powietrza
- króciec przyłączeniowy do wentylacji o śr. 200 mm
RAZEM | [5 empty] | 31
Dygestorium | - blat z ceramiki monolitycznej z podn. obrzeżem | 1500 | 900 | min. 2235 | B.0.1.22 | 1 | -
z elementami Ex | - stelaż z rur stalowych malowany farbą proszkową epoksydową | (1 szt.)
- komora robocza z blachy kwasoodpornej malowanej proszkowo,
- okno przednie podnoszone, szyba ze szkła klejonego
- kratownica ze stali kwasoodpornej
- 1 zlewik ceramiczny
- 1 zawór wody zimnej z pokrętłem regulacyjnym na zewnątrz komory
- 1 zawór próżni z pokrętłem regulacyjnym na zewnątrz komory
| - 1 zawór gazu technicznego z pokrętłem regulacyjnym na zewnątrz komory | 1800 | 900 | min. 2235 | B.0.2.21b | 1 | tak
| - szafka podblatowa wentylowana z płyty meblowej melaminowanej, | (3 szt.) |  |  | B.2.2.25 | 2 | -
od środka wyłożona PCV, zamykana na kluczyk
- oświetlenie jarzeniowe 4x20W w wykonaniu Ex
- wyłącznik główny dygestorium (w tym oświetlenia) w wyk. Ex
- 2 zestawy (gniazdo/wtyk) gniazd sieciowych 230V/16A w wyk. Ex
- wskażnik sygnalizacji wentylacji (część miernika przepł. pow.) w wyk. Ex
- miernik przepływu powietrza w wyk. standardowym montowany
na ścianie poza dygestorium
- króciec przyłączeniowy do wentylacji o śr. 200 mm
RAZEM | [5 empty] | 4
ŁĄCZNIE DYGESTORIUM | [5 empty] | 65