## dygestoria
Załącznik nr 1 do OPZ - Specyfikacja techniczna dygestoriów | [7 empty] | (po korekcie z dnia 09. 02. 2012 r.)
Nazwa | Opis - WYPOSAŻENIE STANDARDOWE |  | Wymiary (mm) |  | Nr pomieszczenia | Ilość sztuk | Przeszklone ściany boczne komory roboczej | WYPOSAŻENIE - ODSTĘPSTWA OD STANDARDU
|  | dł. | szer. | wys.
Dygestorium 1200 | • blat z ceramiki monolitycznej z podniesionym obrzeżem, • wylewki mediów z blatu lub ze ściany • stelaż z rur stalowych malowany farbą proszkową epoksydową • komora robocza z blachy kwasoodpornej malowanej proszkowo • okno przednie podnoszone, szyba ze szkła klejonego • kratownica ze stali kwasoodpornej • 4 gniazda elektryczne 230V/16A • 1 gniazdo elektryczne 230V z regulatorem mocy 1 kW • 1 zlewik ceramiczny • 1 zawór wody zimnej z pokrętłem regulacyjnym na zewnątrz komory • 1 zawór próżni z pokrętłem regulacyjnym na zewnątrz komory • 1 zawór gazu technicznego z pokrętłem regulacyjnym na zewnątrz komory • 1 zawór gazu PB z pokrętłem regulacyjnym na zewnątrz komory • szafka podblatowa wentylowana z płyty meblowej melaminowanej, od środka wyłożona PCV lub materiałem chemoodpornym, zamykana na kluczyk • oświetlenie jarzeniowe 2x20W z wyłącznikiem • wskaźnik przepływu powietrza • króciec przyłączeniowy do wentylacji o śr. 200 lub 250 mm | 1200 | 900 | min 2235 | D.0/019 | 1
[5 empty] | B.1/11/018 | 1 | TAK
[5 empty] | C.1/4/003 | 1 | TAK
[5 empty] | C.1/4/019 | 1 | TAK
[5 empty] | C.1/5/001 | 1
[5 empty] | A.2/8.2/003 | 2 | TAK
[5 empty] | A.2/8.2/004 | 2 | TAK
[5 empty] | B.2/8.2/010 | 1 | TAK
[5 empty] | B.2/8.1/009 | 1
[5 empty] | C.2/3/016 | 1
[5 empty] | C.2/3/010 | 1
[5 empty] | C.2/3/014 | 1
[5 empty] | A.3/7.3/003 | 2 | TAK
[5 empty] | A.3/7.4/003 | 1 |  | 2 zawory wody zimnej
[5 empty] | B.3/7.4/005 | 1
[5 empty] | B.3/1/013 | 1
[5 empty] | B.3/7.3/003 | 1 | TAK
[5 empty] | B.3/7.3/005 | 1 | TAK
[5 empty] | B.3/7.3/007 | 1 | TAK
[5 empty] | A.4/7.1/001 | 1
[5 empty] | A.4/7.1/010 | 1
[5 empty] | A.4/7.1/011 | 1
[5 empty] | A.4/7.1/012 | 1
[5 empty] | B.4/7.1/007 | 1
[5 empty] | B.4/7.1/008 | 1
[5 empty] | B.4/7.1/010 | 1
[5 empty] | B.4/9.1/002 | 1 | TAK
[5 empty] | A.5/9.2/001 | 6 | TAK | 2 zawory wody zimnej wychodzące z boku wewnątrz dygestorium nie z blatu, komora robocza wyłożona ceramiką wielkogabarytową, wysokość komory roboczej 1500 mm, szafka podblatowa od środka wyłożona materiałem chemoodpornym schowana min. 5 cm pod blat, stelaż wewnetrzny przytwierdzony do boków wewnątrz dygestorium lub do tylnej ściany
[5 empty] | A.5/9.2/002 | 1 | TAK
[5 empty] | A.5/9.2/012 | 2 | TAK
[5 empty] | A.5/9.2/013 | 1 | TAK
[5 empty] | A.5/9.2/019 | 1 | TAK
[5 empty] | B.5/9.2/002 | 2 | TAK
[5 empty] | B.5/9.2/003 | 2 | TAK
[5 empty] | B.5/9.2/004 | 2 | TAK
RAZEM | [5 empty] | 47
Dygestorium 1500 | • blat z ceramiki monolitycznej z podniesionym obrzeżem, • wylewki mediów z blatu lub ze ściany • stelaż z rur stalowych malowany farbą proszkową epoksydową • komora robocza z blachy kwasoodpornej malowanej proszkowo • okno przednie podnoszone, szyba ze szkła klejonego • kratownica ze stali kwasoodpornej • 4 gniazda elektryczne 230V/16A • 1 gniazdo elektryczne 230V z regulatorem mocy 1 kW • 1 zlewik ceramiczny • 1 zawór wody zimnej z pokrętłem regulacyjnym na zewnątrz komory • 1 zawór próżni z pokrętłem regulacyjnym na zewnątrz komory • 1 zawór gazu technicznego z pokrętłem regulacyjnym na zewnątrz komory • 1 zawór gazu PB z pokrętłem regulacyjnym na zewnątrz komory • szafka podblatowa wentylowana z płyty meblowej melaminowanej, od środka wyłożona PCV lub materiałem chemoodpornym, zamykana na kluczyk • oświetlenie jarzeniowe 2x20W z wyłącznikiem • wskaźnik przepływu powietrza • króciec przyłączeniowy do wentylacji o śr. 200 lub 250 mm | 1500 | 900 | min. 2235 | A.0/10/009 | 1 | TAK
[5 empty] | A.0/10/019 | 1 | TAK
[5 empty] | A.0/10/030 | 1 | TAK
[5 empty] | A.0/10/032 | 1 | TAK
[5 empty] | B.1/11/021 | 1 | TAK
[5 empty] | A.1/11/036 | 4 | TAK
[5 empty] | A.2/8.1/003 | 1
[5 empty] | B.2/8.2/002 | 1 | TAK
[5 empty] | B.2/8.2/009 | 1 | TAK
[5 empty] | A.3/7.3/002 | 3 | TAK
[5 empty] | A.3/7.3/003 | 2 | TAK
[5 empty] | A.4/7.1/003 | 5 | TAK
[5 empty] | A.4/7.1/013 | 1
[5 empty] | A.4/7.2/003 | 4 |  | 2 zawory wody zimnej, 2 zawory gazu PB,
[5 empty] | A.4/7.2/003 | 1 |  | 2 zawory wody zimnej, 2 zawory gazu PB, 3 zawory gazu technicznego (azot, sprężone powietrze, tlen)
[5 empty] | A.4/7.2/010 | 1 |  | 2 zawory wody zimnej, 2 zawory gazu PB, 3 zawory gazu technicznego (azot, sprężone powietrze, tlen)
[5 empty] | A.4/7.2/011 | 1
[5 empty] | A.4/7.2/012 | 2
[5 empty] | A.4/7.2/013 | 1 |  | 2 zawory wody zimnej, 2 zawory gazu PB, 4 zawory gazu technicznego (azot, sprężone powietrze, tlen, podtlenek azotu)
[5 empty] | A.5/9.1/001 | 1 | TAK | 3 zawory wody zimnej wychodzące z boku wewnątrz dygestorium nie z blatu, komora robocza wyłożona ceramiką wielkogabarytową, wysokość komory roboczej 1500 mm, szafka podblatowa od środka wyłożona materiałem chemoodpornym schowana min. 5 cm pod blat, stelaż wewnetrzny przytwierdzony do boków wewnątrz dygestorium lub do tylnej ściany
[5 empty] | A.5/9.1/002 | 6 | TAK
RAZEM | [5 empty] | 40
Dygestorium z elementami EX | • blat z ceramiki monolitycznej z podniesionym obrzeżem • wylewki mediów ze ściany, • stelaż z rur stalowych malowany farbą proszkową epoksydową • komora robocza z blachy kwasoodpornej malowanej proszkowo • okno przednie podnoszone, szyba ze szkła klejonego • kratownica ze stali kwasoodpornej • 1 zlewik ceramiczny • 1 zawór wody zimnej z pokrętłem regulacyjnym na zewnątrz komory • 1 zawór próżni z pokrętłem regulacyjnym na zewnątrz komory • 1 zawór gazu technicznego z pokrętłem regulacyjnym na zewnątrz komory • szafka podblatowa wentylowana z płyty meblowej melaminowanej,od środka wyłożona PCV lub materiałem chemoodpornym, zamykana na kluczyk • oświetlenie jarzeniowe 2x20W w wykonaniu Ex • wyłącznik główny dygestorium (w tym oświetlenia) w wyk. Ex • 2 zestawy (gniazdo/wtyk) gniazd sieciowych 230V/16A w wyk. Ex • wskaźnik sygnalizacji wentylacji (część miernika przepł. pow.) w wyk. Ex • miernik przepływu powietrza w wyk. standardowym montowany na ścianie poza dygestorium | 1200 | 900 | min. 2235 | A.1/11/013 | 1 | TAK | 2 zawory wody zimnej, 2 zawory gazu PB
[5 empty] | B.1/11/017 | 1 | TAK
[5 empty] | C.1/4/008 | 1 | TAK
[5 empty] | C.1/5/007 | 1 |  | szafka podblatowa od środka wyłożona PP, 4 zestawy (gniazdo/wtyk) gniazd sieciowych 230V/16A w wyk. Ex
[5 empty] | B.2/8.2/007 | 1 | TAK
[5 empty] | A.3/7.4/010 | 1 |  | 2 zawory wody zimnej, komora do spryskiwania chromatogramów (płytek) TLC (max. wymiar stosowanych płytek TLC 20x20 cm) wykonana z materiału kwaso- i zasadoodpornego z odciągiem powietrza odbierającym aerozole umieszczonym z tyłu lub u góry komory, połączonym z instalacją wyciągową macierzystego dygestorium (zapewniający sprawność min. 150m3/h), wewnątrz komory stelaż pozwalający na ustawienie płytki TLC oraz kuwetka zbierająca nadmiar odczynników używanych do spryskiwania
[5 empty] | B.3/7.3/004 | 1 | TAK
[5 empty] | B.3/1/001 | 1 |  | 4 zestawy (gniazdo/wtyk) gniazd sieciowych 230V/16A w wyk. Ex
[5 empty] | B.5/9.2/012 | 1 | TAK | komora robocza wyłożona ceramiką wielkogabarytową, 2 zawory wody zimnej wychodzące z boku wewnątrz dygestorium nie z blatu, szafka podblatowa od środka wyłożona materiałem chemoodpornym, schowana min. 5 cm pod blat, 3 zawory gazu technicznego (azot, sprężone powietrze, tlen), stelaż wewnetrzny przytwierdzony do boków wewnątrz dygestorium lub do tylnej ściany
|  | 1500 | 900 | min.2235 | A.0/10/033 | 1 | TAK
[5 empty] | A.0/10/034 | 1 | TAK
[5 empty] | B.1/11/010 | 1 | TAK
[5 empty] | A.3/7.4/001 | 1 |  | 2 zawory wody zimnej
[5 empty] | A.3/7.4/001 | 1 |  | 2 zawory wody zimnej, komora do spryskiwania chromatogramów (płytek) TLC (max. wymiar stosowanych płytek TLC 20x20 cm) wykonana z materiału kwaso- i zasadoodpornego z odciągiem powietrza odbierającym aerozole umieszczonym z tyłu lub u góry komory, połączonym z instalacją wyciągową macierzystego dygestorium (zapewniający sprawność min. 150m3/h), wewnątrz komory stelaż pozwalający na ustawienie płytki TLC oraz kuwetka zbierająca nadmiar odczynników używanych do spryskiwania
[5 empty] | A.5/9.1/002 | 2 | TAK | 3 zawory wody zimnej wychodzące z boku wewnątrz dygestorium nie z blatu, komora robocza wyłożona ceramiką wielkogabarytową, wysokość komory roboczej 1500 mm, szafka podblatowa od środka wyłożona materiałem chemoodpornym schowana min. 5 cm pod blat, 4 zestawy (gniazdo/wtyk) gniazd sieciowych 230V/16A w wyk. Ex, stelaż wewnetrzny przytwierdzony do boków wewnątrz dygestorium lub do tylnej ściany
[5 empty] | A.5/9.1/013 | 2 | TAK
[5 empty] | B.5/9.1/001 | 1 | TAK
[5 empty] | B.5/9.1/002 | 2 | TAK
[5 empty] | B.5/9.1/003 | 2 | TAK
[5 empty] | B.5/9.1/004 | 2 | TAK
[5 empty] | B.5/9.1/005 | 2 | TAK
[5 empty] | A.5/9.1/016 | 1 | TAK
[5 empty] | A.5/9.2/013 | 1 | TAK
[5 empty] | A.5/9.2/001 | 2 | TAK
[5 empty] | A.5/9.2/014 | 1 | TAK | 3 zawory wody zimnej, komora robocza wyłożona ceramiką wielkogabarytową,szafka podblatowa od środka wyłozona PP, schowana min. 5 cm pod blat, 4 zestawy (gniazdo/wtyk) gniazd sieciowych 230V/16A w wyk. Ex, stelaż wewnetrzny przytwierdzony do boków wewnątrz dygestorium lub do tylnej ściany, 3 zawory gazu technicznego (azot, sprężone powietrze, tlen), 2 zawory gazu PB
[5 empty] | B.5/9.2/001 | 1 | TAK | 3 zawory wody zimnej wychodzące z boku wewnątrz dygestorium nie z blatu, komora robocza wyłożona ceramiką wielkogabarytową, wysokość komory roboczej 1500 mm, szafka podblatowa od środka wyłozona PP schowana min. 5 cm pod blat, 4 zestawy (gniazdo/wtyk) gniazd sieciowych 230V/16A w wyk. Ex, stelaż wewnetrzny przytwierdzony do boków wewnątrz dygestorium lub do tylnej ściany
|  | 1800 | 900 | min.2235 | B.5/9.1/001 | 1 | TAK | 3 zawory wody zimnej wychodzące z boku wewnątrz dygestorium nie z blatu, komora robocza wyłożona ceramiką wielkogabarytową, wysokość komory roboczej 1500 mm, szafka podblatowa od środka wyłozona PP schowana min. 5 cm pod blat, 4 zestawy (gniazdo/wtyk) gniazd sieciowych 230V/16A w wyk. Ex, stelaż wewnetrzny przytwierdzony do boków wewnątrz dygestorium lub do tylnej ściany
[5 empty] | B.5/9.1/002 | 1 | TAK
[5 empty] | B.5/9.1/004 | 1 | TAK
[5 empty] | B.5/9.1/005 | 1 | TAK
RAZEM | [5 empty] | 37
ŁĄCZNIE DYGESTORIUM | [5 empty] | 124